## Arkusz1
Reference | Qty | Value | MPN | Footprint
C1,C3 | 2 | 10uF | C7171 | Capacitor_Tantalum_SMD:CP_EIA-3216-18_Kemet-A
C2,C4,C5,C7,C8,C9,C10,C13,C14,C15,C16 | 11 | 100nF | C49678 | Capacitor_SMD:C_0805_2012Metric
C6,C11 | 2 | 4.7uF | C11369 | Capacitor_Tantalum_SMD:CP_EIA-3216-18_Kemet-A
C12 | 1 | 1uF | C382212 | Capacitor_SMD:C_1210_3225Metric
D2 | 1 | SMBJ15A | C83846 | Diode_SMD:D_SMB
D3 | 1 | B340_SMA | C64982 | Diode_SMD:D_SMA
D4,D6,D7,D8,D9,D10,D11 | 7 | SS14 | C2480 | Diode_SMD:D_SMA
F1 | 1 | 1812L150/24 | C49318453 | Fuse:Fuse_1812_4532Metric
L1 | 1 | BEAD(FCM1608KF-601T03) | C141723 | Inductor_SMD:L_0603_1608Metric
R1,R2,R3,R12 | 4 | 330 | C17630 | Resistor_SMD:R_0805_2012Metric
R4,R5 | 2 | 4.7k | C17673 | Resistor_SMD:R_0805_2012Metric
R6,R9,R10,R11,R13,R14,R15 | 7 | 10k | C17414 | Resistor_SMD:R_0805_2012Metric
R7 | 1 | 100 | C17408 | Resistor_SMD:R_0805_2012Metric
R8,R16,R17,R18 | 4 | 1k | C17513 | Resistor_SMD:R_0805_2012Metric
U1 | 1 | AMS1117-3.3_SOT223 | C6186 | Package_TO_SOT_SMD:SOT-223-3_TabPin2
U2 | 1 | STM32F446RETx | C69336 | Package_QFP:LQFP-64_10x10mm_P0.5mm